## Sheet1
光伏组件对比表格 |  |  |  |  | 奥海单相逆变器3-6kW，双路MPPT，每路MPPT最大输入电流16A，180%超配比，120A最大充放电电流 |  |  |  |  | 目前计算方法6000w/16A最大电流=最大电压
PV Modules Parameters Form
参数对照表 / Technical Parameter
厂商 | 系列 | 组件型号 | 配板最大功率(Pmax/W) | 开路电压(Voc/V) | 短路电流(Isc/A) | 峰值电压(Vmp/V) | 峰值电流(lmp/A) | 系列开路电压范围(Voc/V) | 系列短路电流范围(Isc/A) | 配板数量（单相） | 容配比 | 单板功率范围(Pmax/W) | 峰值电压范围(Vmp/V) | 峰值电流范围(Imp/A) | 光伏板尺寸 | STC温度系数(Voc/V)
隆 基 | Hi-MO 5 | LR5-72HBD-540M | 540 | 49.5 | 13.85 | 41.65 | 12.97 | 49.50~50.10 | 13.85~14.10 | 12 | 2.16 | 540~560 | 41.65~42.25 | d | 2278×1134×30mm | -0.265%/℃
|  | LR5-72HBD-545M | 545 | 49.65 | 13.92 | 41.8 | 13.04 |  |  | 12 | 2.18
|  | LR5-72HBD-550M | 550 | 49.8 | 13.99 | 41.95 | 13.12 |  |  | 12 | 2.2
|  | LR5-72HBD-555M | 555 | 49.95 | 14.05 | 42.1 | 13.19 |  |  | 12 | 2.22
|  | LR5-72HBD-560M | 560 | 50.1 | 14.1 | 42.25 | 13.26 |  |  | 11 | 2.0533
| Hi-MO 5m（35-35&15框） | LR5-72HPH-545M | 545 | 49.65 | 13.92 | 41.8 | 13.04 | 49.65~50.3 | 13.92~14.16 | 12 | 2.18 | 545~565 | 41.8~42.42 | 13.04~13.32 | 2278×1134×35mm | -0.265%/℃
|  | LR5-72HPH-550M | 550 | 49.8 | 13.98 | 41.95 | 13.12 |  |  | 12 | 2.2
|  | LR5-72HPH-555M | 555 | 49.95 | 14.04 | 42.1 | 13.19 |  |  | 12 | 2.22
|  | LR5-72HPH-560M | 560 | 50.1 | 14.1 | 42.25 | 13.26 |  |  | 11 | 2.0533
|  | LR5-72HPH-565M | 565 | 50.3 | 14.16 | 42.42 | 13.32 |  |  | 11 | 2.0717
| Hi-MO 5m（30-30&15框） | LR5-54HPH-405M | 405 | 37 | 13.83 | 31 | 13.07 | 37~37.96 | 13.83~14.08 | 15 | 2.025 | 405~425 | 31~31.94 | 13.07~13.31 | 1722×1134×30mm | -0.265%/℃
|  | LR5-54HPH-410M | 410 | 37.25 | 13.88 | 31.25 | 13.12 |  |  | 15 | 2.05
|  | LR5-54HPH-415M | 415 | 37.5 | 13.94 | 31.49 | 13.18 |  |  | 15 | 2.075
|  | LR5-54HPH-420M | 420 | 37.75 | 14.01 | 31.73 | 13.24 |  |  | 15 | 2.1
|  | LR5-54HPH-425M | 425 | 37.96 | 14.08 | 31.94 | 13.31 |  |  | 15 | 2.125
| Hi-MO 7 | LR7-72HGD-585M | 585 | 52.01 | 14.29 | 43.57 | 13.43 | 52.01~52.77 | 14.29~14.85 | 11 | 2.145 | 585~620 | 43.57~44.33 | 13.43~13.99 | 2382x1134x30mm | -0.230%/℃
|  | LR7-72HGD-590M | 590 | 52.12 | 14.37 | 43.68 | 13.51 |  |  | 11 | 2.1633
|  | LR7-72HGD-600M | 595 | 52.23 | 14.45 | 43.79 | 13.59 |  |  | 11 | 2.1817
|  | LR7-72HGD-605M | 600 | 52.34 | 14.53 | 43.9 | 13.67 |  |  | 11 | 2.2
|  | LR7-72HGD-610M | 605 | 52.44 | 14.61 | 44 | 13.75 |  |  | 11 | 2.2183
|  | LR7-72HGD-615M | 610 | 52.55 | 14.69 | 44.11 | 13.83 |  |  | 11 | 2.2367
|  | LR7-72HGD-620M | 615 | 52.66 | 14.77 | 44.22 | 13.91 |  |  | 11 | 2.255
|  | LR7-72HGD-620M | 620 | 52.77 | 14.85 | 44.33 | 13.99 |  |  | 11 | 2.2733
| Hi-MO X6 探索家 | LR5-72HTD-560M | 560 | 51.7 | 13.87 | 43.25 | 12.95 | 51.7~52.45 | 13.87~14.19 | 11 | 2.0533 | 560~585 | 43.25~44 | 12.95~13.3 | 2278×1134×30mm | -0.230%/℃
| Hi-MO X6 探索家 LR5-72HTD | LR5-72HTD-565M | 565 | 51.85 | 13.93 | 43.4 | 13.02 |  |  | 11 | 2.0717
|  | LR5-72HTD-570M | 570 | 52 | 14 | 43.55 | 13.09 |  |  | 11 | 2.09
|  | LR5-72HTD-575M | 575 | 52.15 | 14.06 | 43.7 | 13.16 |  |  | 11 | 2.1083
|  | LR5-72HTD-580M | 580 | 52.3 | 14.13 | 43.85 | 13.23 |  |  | 11 | 2.1267
|  | LR5-72HTD-585M | 585 | 52.45 | 14.19 | 44 | 13.3 |  |  | 11 | 2.145
| Hi-MO X6 探索家 LR5-66HTH | LR5-66HTH-520M | 520 | 48.27 | 13.84 | 39.91 | 13.03 | 48.27 ~ 48.87 | 13.84 ~ 14.15 | 12 | 2.08 | 560~585 | 39.91~40.53 | 13.03~13.33 | 2094×1134×35mm | -0.23%/℃
|  | LR5-66HTH-525M | 525 | 48.42 | 13.93 | 40.06 | 13.11 |  |  | 12 | 2.1
|  | LR5-66HTH-530M | 530 | 48.57 | 14 | 40.22 | 13.18 |  |  | 12 | 2.12
|  | LR5-66HTH-535M | 535 | 48.72 | 14.07 | 40.38 | 13.25 |  |  | 12 | 2.14 | [5 empty] | ￡804.4
|  | LR5-66HTH-540M | 540 | 48.87 | 14.15 | 40.53 | 13.33 |  |  | 12 | 2.16
| Hi-MO X6 探索家 LR5-72HTH 565~585M | LR5-72HTH-565M | 565 | 51.76 | 14.01 | 43.61 | 12.96 | 51.76 ~ 52.36 | 14.01 ~ 14.27 | 11 | 2.0717 | 520~585 | 43.61~44.21 | 12.96~13.24 | 2278×1134×30mm | -0.230%/℃
|  | LR5-72HTH-570M | 570 | 51.91 | 14.07 | 43.76 | 13.03 |  |  | 11 | 2.09
|  | LR5-72HTH-575M | 575 | 52.06 | 14.14 | 43.91 | 13.1 |  |  | 11 | 2.1083
|  | LR5-72HTH-580M | 580 | 52.21 | 14.2 | 44.06 | 13.17 |  |  | 11 | 2.1267
|  | LR5-72HTH-585M | 585 | 52.36 | 14.27 | 44.21 | 13.24 |  |  | 11 | 2.145
| Hi-MO X6 探索家 LR5-54HTH 420~440M | LR5-54HTH-420M | 420 | 38.73 | 14 | 32.44 | 12.95 | 38.73 ~ 39.53 | 14 ~ 14.3 | 15 | 2.1 | 540~585 | 32.44~33.24 | 12.95~13.24 | 1722×1134×30mm | -0.230%/℃
|  | LR5-54HTH-425M | 425 | 38.93 | 14.07 | 32.64 | 13.03 |  |  | 15 | 2.125
|  | LR5-54HTH-430M | 430 | 39.13 | 14.15 | 32.84 | 13.1 |  |  | 15 | 2.15
|  | LR5-54HTH-435M | 435 | 39.33 | 14.22 | 33.04 | 13.17 |  |  | 14 | 2.03
|  | LR5-54HTH-440M | 440 | 39.53 | 14.3 | 33.24 | 13.24 |  |  | 14 | 2.0533
| Hi-MO X6 探索家 LR5-72HTH 565-585M （35-35&15框-双认证） | LR5-72HTH-565M | 565 | 51.76 | 14.01 | 43.61 | 12.96 | 51.76 ~ 52.36 | 14.01 ~ 14.27 | 11 | 2.0717 | 420~585 | 43.61~44.21 | 12.96~13.24 | 2278×1134×35mm | -0.23%/℃
|  | LR5-72HTH-570M | 570 | 51.91 | 14.07 | 43.76 | 13.03 |  |  | 11 | 2.09
|  | LR5-72HTH-575M | 575 | 52.06 | 14.14 | 43.91 | 13.1 |  |  | 11 | 2.1083
|  | LR5-72HTH-580M | 580 | 52.21 | 14.2 | 44.06 | 13.17 |  |  | 11 | 2.1267
|  | LR5-72HTH-585M | 585 | 52.36 | 14.27 | 44.21 | 13.24 |  |  | 11 | 2.145
| Hi-MO X6 探索家 LR5-54HTB 415~435M | LR5-54HTB-415M | 415 | 38.83 | 13.78 | 32.56 | 12.75 | 38.83 ~ 39.63 | 13.78 ~ 14.08 | 15 | 2.075 | 440~585 | 32.56~33.36 | 12.75~13.05 | 1722×1134×30mm | -0.23%/℃
|  | LR5-54HTB-420M | 420 | 39.03 | 13.85 | 32.76 | 12.83 |  |  | 15 | 2.1
|  | LR5-54HTB-425M | 425 | 39.23 | 13.93 | 32.96 | 12.9 |  |  | 15 | 2.125
|  | LR5-54HTB-430M | 430 | 39.43 | 14 | 33.16 | 12.97 |  |  | 14 | 2.0067
|  | LR5-54HTB-435M | 435 | 39.63 | 14.08 | 33.36 | 13.05 |  |  | 14 | 2.03
| Hi-MO X6 极智家 LR5-72HTDR 565~590M | LR5-72HTDR-565M | 565 | 51.85 | 13.93 | 43.4 | 13.02 | 51.85~52.6 | 13.93~14.26 | 11 | 2.0717 | 565~590 | 43.4~44.15 | 13.02~13.37 | 2278×1134×30mm | -0.23%/℃
|  | LR5-72HTDR-570M | 570 | 52 | 14 | 43.55 | 13.09 |  |  | 11 | 2.09
|  | LR5-72HTDR-575M | 575 | 52.15 | 14.06 | 43.7 | 13.16 |  |  | 11 | 2.1083
|  | LR5-72HTDR-580M | 580 | 52.3 | 14.13 | 43.85 | 13.23 |  |  | 11 | 2.1267
|  | LR5-72HTDR-585M | 585 | 52.45 | 14.19 | 44 | 13.3 |  |  | 11 | 2.145
|  | LR5-72HTDR-590M | 590 | 52.6 | 14.26 | 44.15 | 13.37 |  |  | 11 | 2.1633
| Hi-MO X6 极智家 LR5-72HTHF 565-600M （防积灰边框-单认证） | LR5-72HTHF-565M | 565 | 51.76 | 14.01 | 43.61 | 12.96 | 51.76~52.81 | 14.01~14.46 | 11 | 2.0717 | 565~600 | 43.61~44.66 | 12.96~13.44 | 2281×1134×30mm | -0.23%/℃
|  | LR5-72HTHF-570M | 570 | 51.91 | 14.07 | 43.76 | 13.03 |  |  | 11 | 2.09
|  | LR5-72HTHF-575M | 575 | 52.06 | 14.14 | 43.91 | 13.1 |  |  | 11 | 2.1083
|  | LR5-72HTHF-580M | 580 | 52.21 | 14.2 | 44.06 | 13.17 |  |  | 11 | 2.1267
|  | LR5-72HTHF-585M | 585 | 52.36 | 14.27 | 44.21 | 13.24 |  |  | 11 | 2.145
|  | LR5-72HTHF-590M | 590 | 52.51 | 14.33 | 44.36 | 13.31 |  |  | 11 | 2.1633
|  | LR5-72HTHF-595M | 595 | 52.66 | 14.4 | 44.51 | 13.37 |  |  | 11 | 2.1817
|  | LR5-72HTHF-600M | 600 | 52.81 | 14.46 | 44.66 | 13.44 |  |  | 11 | 2.2
| Hi-MO X6 科学家 LR5-72HTH 590-600M | LR5-72HTH-590M | 590 | 52.51 | 14.33 | 44.36 | 13.31 | 52.51~52.81 | 14.33~14.46 | 11 | 2.1633 | 590~600 | 44.36~44.66 | 13.31~13.44 | 2278×1134×35mm | -0.23%/℃
|  | LR5-72HTH-595M | 595 | 52.66 | 14.4 | 44.51 | 13.37 |  |  | 11 | 2.1817
|  | LR5-72HTH-600M | 600 | 52.81 | 14.46 | 44.66 | 13.44 |  |  | 11 | 2.2
| Hi-MO X6 科学家 LR5-72HTH 590-600M | LR5-72HTH-590M | 590 | 52.51 | 14.33 | 44.36 | 13.31 | 52.51~52.81 | 14.33~14.46 | 11 | 2.1633 | 590~600 | 44.36~44.66 | 13.31~13.44 | 2278×1134×30mm | -0.23%/℃
|  | LR5-72HTH-595M | 595 | 52.66 | 14.4 | 44.51 | 13.37 |  |  | 11 | 2.1817
|  | LR5-72HTH-600M | 600 | 52.81 | 14.46 | 44.66 | 13.44 |  |  | 11 | 2.2
| Hi-MO X6 科学家 LR5-54HTH 445-455M | LR5-54HTH-445M | 445 | 39.73 | 14.37 | 33.44 | 13.31 | 39.73~40.13 | 14.37~14.52 | 14 | 2.0767 | 445~455 | 33.44~33.84 | 13.31~13.45 | 1722×1134×30mm | -0.23%/℃
|  | LR5-54HTH-450M | 450 | 39.93 | 14.45 | 33.64 | 13.38 |  |  | 14 | 2.1
|  | LR5-54HTH-455M | 455 | 40.13 | 14.52 | 33.84 | 13.45 |  |  | 14 | 2.1233
| Hi-MO X6 科学家 LR5-54HTB 440-450M | LR5-54HTB-440M | 440 | 39.83 | 14.15 | 33.56 | 13.12 | 39.83~40.23 | 14.15~14.31 | 14 | 2.0533 | 440~450 | 33.56~33.96 | 13.12~13.27 | 1722×1134×30mm | -0.23%/℃
|  | LR5-54HTB-445M | 445 | 40.03 | 14.23 | 33.76 | 13.19 |  |  | 14 | 2.0767
|  | LR5-54HTB-450M | 450 | 40.23 | 14.31 | 33.96 | 13.27 |  |  | 14 | 2.1